## RoboFly V1.1 BOM
RoboFly V1.1开源四轴BOM表-小马哥（交流群：829018006）
包序号 | Name | Comment | Designator | Footprint | Value | Quantity | 配货数量
4 | 电池600mAh |  |  |  |  | 1 | 1
5 | 720空心杯 | Motor_720 | M1, M2, M3, M4 | MOTOR |  | 4 | 4
| 电机插座 |  |  |  |  | 4 | 4
6 | 电机保护垫 |  |  |  |  | 4 | 4
7 | 55mm桨叶 |  |  |  |  | 4 | 4
8 | 桨叶保护罩 |  |  |  |  | 1 | 1
9 | 主控芯片 | STM32F103C8T6 | U3 | LQFP-48 |  | 1 | 1
10 | 陀螺仪 | MPU6050 | U5 | QFN-24 |  | 1 | 1
11 | 气压计 | FBM320 | U6 | LGA-8 |  | 1 | 1
12 | 2.4G芯片 | Si24R1 | U4 | QFN20 |  | 1 | 1
13 | 贴片电阻 | R_0603 | R1, R2, R7, R8 | R_0603 | 4.7K | 4 | 7
| 贴片电阻 | R_0603 | R3, R4 | R_0603 | 100K,1% | 2 | 3
| 贴片电阻 | R_0603 | R5, R6, R13, R15, R17, R19 | R_0603 | 10K | 6 | 9
| 贴片电阻 | R_0603 | R9 | R_0603 | 22K | 1 | 2
| 贴片电阻 | R_0603 | R10, R11 | R_0603 | 0R | 2 | 4
| 贴片电阻 | R_0603 | R12, R14, R16, R18 | R_0603 | 100R | 4 | 6
14 | 贴片电容 | C_0603 | C27 | C_0603 | 1pF | 1 | 4
| 贴片电容 | C_0603 | C26 | C_0603 | 1.5pF | 1 | 3
| 贴片电容 | C_0603 | C29 | C_0603 | 4.7pF | 1 | 2
| 贴片电容 | C_0603 | C30, C31 | C_0603 | 10pF | 2 | 5
15 | 贴片电容 | C_0603 | C24 | C_0603 | 1nF | 1 | 2
| 贴片电容 | C_0603 | C28, C32 | C_0603 | 2.2nF | 2 | 4
| 贴片电容 | C_0603 | C34 | C_0603 | 10nF | 1 | 3
16 | 贴片电容 | C_0603 | C3, C4, C7, C8, C10, C11, C12, C13,C14, C15, C16, C17, C23, C33, C35, C36 | C_0603 | 0.1uF | 16 | 20
| 贴片电容 | C_0603 | C5, C6, C9 | C_0603 | 1uF | 3 | 5
| 贴片电容 | C_0603 | C18, C19, C20, C21, C22 | C_0603 | 4.7uF | 5 | 8
| 贴片电容 | C_0603 | C1 | C_0603 | 10uF | 1 | 2
| 贴片电容 | C_0603 | C2 | C_0603 | 22uF | 1 | 1
17 | 2.4G陶瓷天线 | ANT | E1 | ANT |  | 1 | 1
| 绕线电感 | Inductor | L1 | L_1210 | 4.7uH | 1 | 1
| 贴片电感 | Inductor | L4 | L_0603 | 2.7nH | 1 | 4
| 贴片电感 | Inductor | L2 | L_0603 | 3.9nH | 1 | 3
| 贴片电感 | Inductor | L3 | L_0603 | 8.2nH | 1 | 2
18 | 卧式开关 | SW-SPDT | S1 |  |  | 1 | 1
| 跳线帽 | BOOT | BOOT0 |  |  | 1 | 1
| E-Link下载口 | SWD | SWD |  |  | 1 | 1
| 电池母线 | BAT | BAT |  |  | 1 | 1
| USB口 | [5 empty] | 1
| 排针 | Header 1 | P1, P2, P3, P4, P5, P6, P7, P8, P9, P10, P11, P12, P13, P14, P15, P16 |  |  | 16 | 1
19 | MOS管 | SI2302 | Q1, Q2, Q3, Q4 | SOT-23-3 |  | 4 | 6
| 二极管 | 1N4148 | D7 | SOD-123 |  | 1 | 1
| 红色LED | 红色 | D5 | LED-0603 |  | 1 | ；
| 绿色LED | 绿色 | D6 | LED-0603 |  | 1 | 2
| RGBLED | P923D | D1, D2, D3, D4 | 5050 |  | 4 | 6
20 | 升压芯片 | HT7750SA | U1 | SOT-23-3 |  | 1 | 1
| 线性稳压芯片 | XC6206 | U2 | SOT-23-3 |  | 1 | 1
21 | 8M晶振 | XTAL | Y1 | SMD | 8MHz | 1 | 1
| 16M晶振 | XTAL | Y2 | 3225_4P | 16MHz | 1 | 1
22 | PCB空板 |  |  |  |  | 1 | 1
23 | elink32 |  |  |  |  | 1 | 1
24 | 一拖四充电器 |  |  |  |  | 1 | 1